## HSIO
Match Length I/O
Schematic singal name | FPGA pin number | SEAM pin number | PCB trace length (mil) | Delay (ps) | Delay range (ps) | Impedance
J1_HSIO_2AB_A_N1 | BK78 | H26 | 2440.92 | 381.3352 | min:359.52 max:421.36 range: ±32 | 100ohm
J1_HSIO_2AB_A_P1 | BM78 | H27 | 2438.7 | 380.9883
J1_HSIO_2AB_A_N2 | BH78 | G21 | 2694.07 | 420.8838
J1_HSIO_2AB_A_P2 | BH81 | G22 | 2690.55 | 420.3339
J1_HSIO_2AB_A_N3 | BP81 | E43 | 2327.41 | 363.602
J1_HSIO_2AB_A_P3 | BM81 | E44 | 2325.03 | 363.2301
J1_HSIO_2AB_A_N4 | BM89 | G39 | 2366.57 | 369.7198
J1_HSIO_2AB_A_P4 | BK89 | G40 | 2367.29 | 369.8322
J1_HSIO_2AB_A_N5 | BH92 | H32 | 2310.02 | 360.8852
J1_HSIO_2AB_A_P5 | BH89 | H33 | 2314.55 | 361.5929
J1_HSIO_2AB_A_N6 | BM92 | F17 | 2693.13 | 420.7369
J1_HSIO_2AB_A_P6 | BP92 | F18 | 2697.15 | 421.365
J1_HSIO_2AB_A_N7 | CA78 | F26 | 2636.73 | 411.9258
J1_HSIO_2AB_A_P7 | BW78 | F27 | 2641.57 | 412.6819
J1_HSIO_2AB_A_N8 | BU78 | F47 | 2301.83 | 359.6057
J1_HSIO_2AB_A_P8 | BR78 | F48 | 2305.99 | 360.2556
J1_HSIO_2AB_A_N9 | BU81 | G24 | 2501.27 | 390.7634
J1_HSIO_2AB_A_P9 | BR81 | G25 | 2505.16 | 391.3711
J1_HSIO_2AB_A_N10 | CA89 | G27 | 2308.68 | 360.6758
J1_HSIO_2AB_A_P10 | BW89 | G28 | 2313.3 | 361.3976
J1_HSIO_2AB_A_N11 | BU92 | H35 | 2306.14 | 360.279
J1_HSIO_2AB_A_P11 | BR92 | H36 | 2301.3 | 359.5229
J1_HSIO_2AB_A_N12 | BU89 | G30 | 2309.15 | 360.7493
J1_HSIO_2AB_A_P12 | BR89 | G31 | 2304.46 | 360.0166
J1_HSIO_2AB_A_N13 | CF78 | F29 | 2453.06 | 383.2318
J1_HSIO_2AB_A_P13 | CH78 | F30 | 2448.14 | 382.4631
J1_HSIO_2AB_A_N14 | CC81 | F44 | 2349.73 | 367.0889
J1_HSIO_2AB_A_P14 | CA81 | F45 | 2345.16 | 366.375
J1_HSIO_2AB_A_N15 | CH81 | G36 | 2343.25 | 366.0766
J1_HSIO_2AB_A_P15 | CF81 | G37 | 2344.56 | 366.2812
J1_HSIO_2AB_A_N16 | CF89 | H29 | 2378.04 | 371.5117
J1_HSIO_2AB_A_P16 | CH89 | H30 | 2374.73 | 370.9946
J1_HSIO_2AB_A_N17 | CH92 | H23 | 2342.1 | 365.8969
J1_HSIO_2AB_A_P17 | CF92 | H24 | 2340.41 | 365.6329
J1_HSIO_2AB_A_N18 | CA92 | G18 | 2412.38 | 376.8765
J1_HSIO_2AB_A_P18 | CC92 | G19 | 2415.39 | 377.3467
J1_HSIO_2AB_A_N19 | CL76 | H44 | 2309.17 | 360.7524
J1_HSIO_2AB_A_P19 | CK76 | H45 | 2306.28 | 360.3009
J1_HSIO_2AB_A_N20 | CL82 | E40 | 2426.02 | 379.0074
J1_HSIO_2AB_A_P20 | CK80 | E41 | 2428.06 | 379.3261
J1_HSIO_2AB_A_N21 | CL85 | G45 | 2406.27 | 375.9219
J1_HSIO_2AB_A_P21 | CK85 | G46 | 2402.85 | 375.3876
J1_HSIO_2AB_A_N22 | CK88 | H47 | 2404.4 | 375.6298
J1_HSIO_2AB_A_P22 | CL88 | H48 | 2405.72 | 375.836
J1_HSIO_2AB_A_N23 | CL97 | G33 | 2392.15 | 373.716
J1_HSIO_2AB_A_P23 | CK97 | G34 | 2396.34 | 374.3706
J1_HSIO_2AB_A_N24 | CK94 | G42 | 2394.28 | 374.0488
J1_HSIO_2AB_A_P24 | CL91 | G43 | 2396.7 | 374.4269
J1_HSIO_2AT_A_N1 | CH59 | E36 | 2687.51 | 419.8589 | min:402.47 max:464.40 range:±32 | 100ohm
J1_HSIO_2AT_A_P1 | CF59 | E37 | 2688.75 | 420.0527
J1_HSIO_2AT_A_N2 | CH62 | C47 | 2590.58 | 404.716
J1_HSIO_2AT_A_P2 | CF62 | C48 | 2593.64 | 405.194
J1_HSIO_2AT_A_N3 | CC62 | C44 | 2598.93 | 406.0204
J1_HSIO_2AT_A_P3 | CA62 | C45 | 2598.58 | 405.9658
J1_HSIO_2AT_A_N4 | CF69 | H38 | 2597.73 | 405.833
J1_HSIO_2AT_A_P4 | CH69 | H39 | 2592.95 | 405.0862
J1_HSIO_2AT_A_N5 | CA71 | E32 | 2585.48 | 403.9192
J1_HSIO_2AT_A_P5 | CC71 | E33 | 2588.34 | 404.366
J1_HSIO_2AT_A_N6 | CH71 | E28 | 2598.74 | 405.9908
J1_HSIO_2AT_A_P6 | CF71 | E29 | 2593.84 | 405.2252
J1_HSIO_2AT_A_N7 | CA59 | F32 | 2967.7 | 463.6319
J1_HSIO_2AT_A_P7 | BW59 | F33 | 2972.62 | 464.4005
J1_HSIO_2AT_A_N8 | BR59 | D48 | 2623.44 | 409.8495
J1_HSIO_2AT_A_P8 | BU59 | D49 | 2620.34 | 409.3652
J1_HSIO_2AT_A_N9 | BR62 | E20 | 2967.77 | 463.6428
J1_HSIO_2AT_A_P9 | BU62 | E21 | 2972.07 | 464.3146
J1_HSIO_2AT_A_N10 | CA69 | F38 | 2582.91 | 403.5177
J1_HSIO_2AT_A_P10 | BW69 | F39 | 2587.79 | 404.2801
J1_HSIO_2AT_A_N11 | BU71 | F35 | 2589.03 | 404.4738
J1_HSIO_2AT_A_P11 | BR71 | F36 | 2585.99 | 403.9989
J1_HSIO_2AT_A_N12 | BU69 | F20 | 2965.97 | 463.3616
J1_HSIO_2AT_A_P12 | BR69 | F21 | 2969.13 | 463.8553
J1_HSIO_2AT_A_N13 | BK59 | B45 | 2776.11 | 433.7006
J1_HSIO_2AT_A_P13 | BM59 | B46 | 2771.95 | 433.0507
J1_HSIO_2AT_A_N14 | BH59 | E24 | 2765.33 | 432.0164
J1_HSIO_2AT_A_P14 | BH62 | E25 | 2761.07 | 431.3509
J1_HSIO_2AT_A_N15 | BP62 | F23 | 2859.41 | 446.7142
J1_HSIO_2AT_A_P15 | BM62 | F24 | 2856.47 | 446.2549
J1_HSIO_2AT_A_N16 | BK69 | B42 | 2581.55 | 403.3052
J1_HSIO_2AT_A_P16 | BM69 | B43 | 2578.67 | 402.8553
J1_HSIO_2AT_17_N | BH71 | D45 | 2584.71 | 403.7989
J1_HSIO_2AT_B_N18 | BP71 | A44 | 2579.76 | 403.0256
J1_HSIO_2AT_B_P18 | BM71 | A45 | 2576.76 | 402.5569
J1_HSIO_2AT_B_N19 | BF72 | H20 | 2579.85 | 403.0396
J1_HSIO_2AT_B_P19 | BF75 | H21 | 2577.88 | 402.7319
J1_HSIO_2AT_B_N20 | BE75 | H17 | 2688.99 | 420.0902
J1_HSIO_2AT_B_P20 | BE79 | H18 | 2685.92 | 419.6105
J1_HSIO_2AT_B_N21 | BF83 | D42 | 2576.22 | 402.4725
J1_HSIO_2AT_B_P21 | BE83 | D43 | 2580.63 | 403.1615
J1_HSIO_2AT_B_N22 | BE86 | F41 | 2579.61 | 403.0022
J1_HSIO_2AT_B_P22 | BF86 | F42 | 2576.78 | 402.56
J1_HSIO_2AT_B_N23 | BF90 | E46 | 2601.36 | 406.4001
J1_HSIO_2AT_B_P23 | BF93 | E47 | 2596.39 | 405.6236
J1_HSIO_2AT_B_N24 | BE93 | E16 | 2817.13 | 440.109
J1_HSIO_2AT_B_P24 | BE96 | E17 | 2812.4 | 439.37
J1_HSIO_2AB_A_N20 | CL82 | E40 | 2426.02 | 379.0074 | min:373.72 max:379.33 range:±7 | 100ohm
J1_HSIO_2AB_A_P20 | CK80 | E41 | 2428.06 | 379.3261
J1_HSIO_2AB_A_N21 | CL85 | G45 | 2406.27 | 375.9219
J1_HSIO_2AB_A_P21 | CK85 | G46 | 2402.85 | 375.3876
J1_HSIO_2AB_A_N22 | CK88 | H47 | 2404.4 | 375.6298
J1_HSIO_2AB_A_P22 | CL88 | H48 | 2405.72 | 375.836
J1_HSIO_2AB_A_N23 | CL97 | G33 | 2392.15 | 373.716
J1_HSIO_2AB_A_P23 | CK97 | G34 | 2396.34 | 374.3706
J1_HSIO_2AB_A_N24 | CK94 | G42 | 2394.28 | 374.0488
J1_HSIO_2AB_A_P24 | CL91 | G43 | 2396.7 | 374.4269
J1_HSIO_2AB_A_N14 | CC81 | F44 | 2349.73 | 367.0889 | min:365.63 max:377.35 range:±7 | 100ohm
J1_HSIO_2AB_A_P14 | CA81 | F45 | 2345.16 | 366.375
J1_HSIO_2AB_A_N15 | CH81 | G36 | 2343.25 | 366.0766
J1_HSIO_2AB_A_P15 | CF81 | G37 | 2344.56 | 366.2812
J1_HSIO_2AB_A_N16 | CF89 | H29 | 2378.04 | 371.5117
J1_HSIO_2AB_A_P16 | CH89 | H30 | 2374.73 | 370.9946
J1_HSIO_2AB_A_N17 | CH92 | H23 | 2342.1 | 365.8969
J1_HSIO_2AB_A_P17 | CF92 | H24 | 2340.41 | 365.6329
J1_HSIO_2AB_A_N18 | CA92 | G18 | 2412.38 | 376.8765
J1_HSIO_2AB_A_P18 | CC92 | G19 | 2415.39 | 377.3467
J2_HSIO_2BT_A_N13 | BF46 | A36 | 1990.7 | 310.9991 | min:310.14 max:372.18 range:±32 | 100ohm
J2_HSIO_2BT_A_P13 | BE46 | A37 | 1994.74 | 311.6303
J2_HSIO_2BT_A_N14 | BE50 | B34 | 1996.9 | 311.9677
J2_HSIO_2BT_A_P14 | BF50 | B35 | 1992.66 | 311.3053
J2_HSIO_2BT_A_N15 | BF53 | C36 | 2033.1 | 317.6231
J2_HSIO_2BT_A_P15 | BF57 | C37 | 2037.12 | 318.2511
J2_HSIO_2BT_A_N16 | BE57 | B37 | 1985.54 | 310.193
J2_HSIO_2BT_A_P16 | BE61 | B38 | 1990.2 | 310.921
J2_HSIO_2BT_A_N17 | BF64 | C33 | 2184.95 | 341.346
J2_HSIO_2BT_A_P17 | BE64 | C34 | 2186.81 | 341.6366
J2_HSIO_2BT_A_N18 | BE68 | C39 | 2378.54 | 371.5898
J2_HSIO_2BT_A_P18 | BF68 | C40 | 2382.31 | 372.1788
J2_HSIO_2BT_A_N19 | BM38 | A33 | 1987.3 | 310.4679
J2_HSIO_2BT_A_P19 | BK38 | A34 | 1989.59 | 310.8257
J2_HSIO_2BT_A_N20 | BH41 | D37 | 2075.31 | 324.2174
J2_HSIO_2BT_A_P20 | BH38 | D38 | 2077.1 | 324.497
J2_HSIO_2BT_A_N21 | BM41 | D33 | 1990.44 | 310.9585
J2_HSIO_2BT_A_P21 | BP41 | D34 | 1989.21 | 310.7663
J2_HSIO_2BT_A_N22 | BM49 | A39 | 1990.75 | 311.0069
J2_HSIO_2BT_A_P22 | BK49 | A40 | 1986.37 | 310.3226
J2_HSIO_2BT_A_N23 | BH52 | B40 | 2026.18 | 316.542
J2_HSIO_2BT_A_P23 | BH49 | B41 | 2025.02 | 316.3608
J2_HSIO_2BT_A_N24 | BP52 | D41 | 1985.17 | 310.1352
J2_HSIO_2BT_A_P24 | BM52 | D42 | 1989.97 | 310.8851
J2_HSIO_3BT_A_N13 | M44 | F4 | 2558.04 | 399.6324 | min:396.86 max:459.16 range:±32 | 100ohm
J2_HSIO_3BT_A_P13 | K44 | F5 | 2560.77 | 400.0589
J2_HSIO_3BT_A_N14 | T44 | E6 | 2552.07 | 398.6997
J2_HSIO_3BT_A_P14 | P44 | E7 | 2547.29 | 397.9529
J2_HSIO_3BT_A_N15 | T47 | D2 | 2543.53 | 397.3655
J2_HSIO_3BT_A_P15 | V47 | D3 | 2547.74 | 398.0232
J2_HSIO_3BT_A_N16 | M55 | E3 | 2638.86 | 412.2585
J2_HSIO_3BT_A_P16 | K55 | E4 | 2642.03 | 412.7538
J2_HSIO_3BT_A_N17 | T58 | G5 | 2546.92 | 397.8951
J2_HSIO_3BT_A_P17 | V58 | G6 | 2549.23 | 398.256
J2_HSIO_3BT_A_N18 | T55 | C3 | 2543.03 | 397.2874
J2_HSIO_3BT_A_P18 | P55 | C4 | 2546.55 | 397.8373
J2_HSIO_3BT_A_N19 | Y47 | A5 | 2545.03 | 397.5999
J2_HSIO_3BT_A_P19 | Y44 | A6 | 2540.36 | 396.8703
J2_HSIO_3BT_A_N20 | Y55 | D5 | 2617.34 | 408.8966
J2_HSIO_3BT_A_P20 | Y58 | D6 | 2622.15 | 409.648
J2_HSIO_3BT_A_N21 | AC50 | H4 | 2599.02 | 406.0345
J2_HSIO_3BT_A_P21 | AC53 | H5 | 2600.88 | 406.3251
J2_HSIO_3BT_A_N22 | AG53 | H7 | 2934.36 | 458.4233
J2_HSIO_3BT_A_P22 | AG57 | H8 | 2939.05 | 459.156
J2_HSIO_3BT_A_N23 | AC61 | C7 | 2743.19 | 428.5576
J2_HSIO_3BT_A_P23 | AG61 | C8 | 2739.31 | 427.9514
J2_HSIO_3BT_A_N24 | AG64 | B6 | 2540.31 | 396.8625
J2_HSIO_3BT_A_P24 | AC64 | B7 | 2544.69 | 397.5467
Note: J1_HSIO_2AT_17_N net is single-ended 50ohm

## HVIO
Match Length I/O
Schematic singal name | FPGA pin number | SEAM pin number | PCB trace length (mil) | Delay (ps) | Delay range (ps) | Impedance
J1_HVIO_5A_A1 | CD134 | G14 | 1898.63 | 296.6154 | min:296.62 max:349.80 range:±32 | 50ohm
J1_HVIO_5A_A2 | CD135 | A12 | 2152.5 | 336.2765
J1_HVIO_5A_A3 | CG134 | F12 | 2010.39 | 314.0752
J1_HVIO_5A_A4 | CG135 | E11 | 2047.52 | 319.8759
J1_HVIO_5A_A5 | CH132 | G12 | 1988.1 | 310.5929
J1_HVIO_5A_A6 | CF132 | H12 | 1928.36 | 301.26
J1_HVIO_5A_A7 | CF128 | G11 | 1986.16 | 310.2898
J1_HVIO_5A_A8 | CK134 | C12 | 2119.36 | 331.0991
J1_HVIO_5A_A9 | CH128 | H11 | 1978.57 | 309.1041
J1_HVIO_5A_A10 | CL125 | E12 | 2162.18 | 337.7887
J1_HVIO_5A_A11 | CF121 | D11 | 2140.47 | 334.3971
J1_HVIO_5A_A12 | CF118 | H10 | 1944.23 | 303.7393
J1_HVIO_5A_A13 | BU118 | E10 | 1927.71 | 301.1584
J1_HVIO_5A_A14 | BR118 | D10 | 2014.79 | 314.7626
J1_HVIO_5A_A15 | CA118 | G10 | 1922.62 | 300.3632
J1_HVIO_5A_A16 | BW118 | F10 | 2058.84 | 321.6443
J1_HVIO_5A_A17 | CL128 | B12 | 2239.06 | 349.7994
J1_HVIO_5A_A18 | CL130 | D12 | 2137.19 | 333.8846
J1_HVIO_5A_A19 | CK125 | H14 | 1946.44 | 304.0845
J1_HVIO_5A_A20 | CK128 | F11 | 2118.89 | 331.0257
J1_HVIO_5B_A4 | BF115 | C11 | 1930.74 | 301.6318
J1_HVIO_5B_A5 | BF107 | B10 | 1903.56 | 297.3856
J1_HVIO_5B_A6 | BU109 | B11 | 2201.52 | 343.9347
J1_HVIO_5B_A7 | BF104 | A11 | 1994.25 | 311.5537
J2_HVIO_6A_A1 | BU28 | D29 | 1762.84 | 275.4014 | min:240.63 max:292.49 range:±32 | 50ohm
J2_HVIO_6A_A2 | BP31 | A26 | 1545.3 | 241.416
J2_HVIO_6A_A3 | BR28 | B28 | 1560.22 | 243.7469
J2_HVIO_6A_A4 | BR31 | A28 | 1543.01 | 241.0583
J2_HVIO_6A_A5 | BU31 | C30 | 1872.21 | 292.4879
J2_HVIO_6A_A6 | BM28 | C25 | 1541.12 | 240.763
J2_HVIO_6A_A7 | BW28 | D30 | 1821.13 | 284.5079
J2_HVIO_6A_A8 | BM31 | B25 | 1540.56 | 240.6755
J2_HVIO_6A_B10 | BP22 | B27 | 1739.35 | 271.7317
J2_HVIO_6A_B11 | BK28 | A24 | 1551.38 | 242.3659
J2_HVIO_6A_B12 | BR22 | A30 | 1680.12 | 262.4784
J2_HVIO_6A_B13 | CH12 | C29 | 1543.01 | 241.0583
J2_HVIO_6A_B14 | BU22 | B29 | 1798.51 | 280.974
J2_HVIO_6A_B15 | BW19 | A31 | 1540.3 | 240.6349
J2_HVIO_6A_B16 | BH28 | A23 | 1754.12 | 274.0392
J2_HVIO_6A_B17 | BM22 | A27 | 1612.18 | 251.8644
J2_HVIO_6A_B18 | CF12 | B31 | 1547.96 | 241.8316
J2_HVIO_6A_B19 | BK19 | C26 | 1622.41 | 253.4626
J2_HVIO_6A_B20 | CF9 | C28 | 1551.8 | 242.4315
J2_HVIO_6B_A1 | BF21 | A20 | 1805.61 | 282.0832 | min:282.07 max313.29 range:±32 | 50ohm
J2_HVIO_6B_A2 | BE21 | B20 | 1814.88 | 283.5314
J2_HVIO_6B_A3 | BE43 | D17 | 1805.53 | 282.0707
J2_HVIO_6B_A4 | BF40 | C18 | 1810.36 | 282.8253
J2_HVIO_6B_A5 | BE29 | A18 | 1806.43 | 282.2113
J2_HVIO_6B_A6 | BE25 | A19 | 1818.49 | 284.0954
J2_HVIO_6B_A7 | BF32 | A22 | 1812.64 | 283.1815
J2_HVIO_6B_A8 | BF36 | C20 | 1810.67 | 282.8737
J2_HVIO_6B_A9 | BF29 | B19 | 1848.65 | 288.8072
J2_HVIO_6B_A10 | BF25 | B21 | 1807.02 | 282.3035
J2_HVIO_6B_A11 | BF16 | D18 | 1996.79 | 311.9505
J2_HVIO_6B_A12 | BH19 | C21 | 1978.88 | 309.1525
J2_HVIO_6B_A13 | BK22 | B23 | 1975.37 | 308.6042
J2_HVIO_6B_A14 | BM19 | C22 | 2005.37 | 313.2909
J2_HVIO_6B_A15 | BU19 | C24 | 1889.24 | 295.1484
J2_HVIO_6B_A16 | BR19 | B24 | 1807.21 | 282.3332
J2_HVIO_6B_A17 | CK2 | D26 | 1809.11 | 282.63
J2_HVIO_6B_A18 | CJ2 | D25 | 1826.34 | 285.3218
J2_HVIO_6B_A19 | CK4 | D22 | 1825.3 | 285.1593
J2_HVIO_6B_A20 | CH4 | D21 | 1831.38 | 286.1092
J2_HVIO_6C_A1 | F27 | A12 | 1463.03 | 228.5633 | min:225.13 max:256.34 range:±32 | 50ohm
J2_HVIO_6C_A2 | F24 | A11 | 1464.08 | 228.7274
J2_HVIO_6C_A3 | H27 | B12 | 1464.35 | 228.7695
J2_HVIO_6C_A4 | D24 | G15 | 1640.85 | 256.3434
J2_HVIO_6C_A5 | H18 | C17 | 1474.89 | 230.4162
J2_HVIO_6C_A6 | D15 | G14 | 1546.22 | 241.5598
J2_HVIO_6C_A7 | F18 | C16 | 1453.39 | 227.0573
J2_HVIO_6C_A8 | F15 | D15 | 1458.88 | 227.915
J2_HVIO_6C_B10 | K8 | A16 | 1464.15 | 228.7383
J2_HVIO_6C_B11 | F8 | A10 | 1462.7 | 228.5118
J2_HVIO_6C_B12 | H8 | B16 | 1469.32 | 229.546
J2_HVIO_6C_B13 | C2 | D13 | 1447.46 | 226.1309
J2_HVIO_6C_B14 | D4 | F14 | 1484.58 | 231.93
J2_HVIO_6C_B15 | F4 | G16 | 1555.05 | 242.9392
J2_HVIO_6C_B16 | K4 | A15 | 1472.79 | 230.0881
J2_HVIO_6C_B17 | G2 | E15 | 1450.46 | 226.5996
J2_HVIO_6C_B18 | J2 | B15 | 1454.72 | 227.2651
J2_HVIO_6C_B19 | J1 | A14 | 1451.76 | 226.8027
J2_HVIO_6C_B20 | G1 | E16 | 1441.07 | 225.1326
J2_HVIO_6D_A1 | A8 | G10 | 1671.19 | 261.0833 | min:242.45 max:275.83 range:±32 | 50ohm
J2_HVIO_6D_A2 | B4 | G12 | 1621.89 | 253.3814
J2_HVIO_6D_A3 | A11 | H13 | 1765.59 | 275.8311
J2_HVIO_6D_A4 | B11 | F10 | 1700.85 | 265.717
J2_HVIO_6D_A5 | B14 | F11 | 1680.5 | 262.5378
J2_HVIO_6D_A6 | A14 | H12 | 1760.6 | 275.0515
J2_HVIO_6D_A7 | A20 | E11 | 1632.5 | 255.0389
J2_HVIO_6D_A8 | A17 | G11 | 1720.93 | 268.854
J2_HVIO_6D_A9 | A23 | E12 | 1678.83 | 262.2769
J2_HVIO_6D_A10 | B20 | D11 | 1681.02 | 262.619
J2_HVIO_6D_A11 | B23 | D12 | 1654.89 | 258.5368
J2_HVIO_6D_A12 | B26 | B11 | 1640.61 | 256.3059
J2_HVIO_6D_A13 | B30 | B13 | 1620.86 | 253.2205
J2_HVIO_6D_A14 | A30 | C12 | 1715.05 | 267.9354
J2_HVIO_6D_A15 | A35 | F12 | 1660.79 | 259.4586
J2_HVIO_6D_A16 | A33 | C14 | 1755.63 | 274.2751
J2_HVIO_6D_A17 | A39 | H11 | 1742.83 | 272.2754
J2_HVIO_6D_A18 | B35 | E13 | 1577.28 | 246.4121
J2_HVIO_6D_A19 | D34 | C13 | 1565.39 | 244.5546
J2_HVIO_6D_A20 | B39 | B17 | 1551.94 | 242.4534

## HPS_IO
Match Length I/O
Schematic singal name | FPGA pin number | SEAM pin number | PCB trace length (mil) | Delay (ps) | Delay range (ps) | Impedance
HPS_IOA_1 | W135 | C4 | 1753.61 | 273.9595 | min: 273.45 max: 288.83 range: ±8 | 50ohm
HPS_IOA_2 | U135 | B3 | 1757.19 | 274.5188
HPS_IOA_3 | W134 | B4 | 1751.28 | 273.5955
HPS_IOA_4 | AK115 | C10 | 1750.37 | 273.4533
HPS_IOA_5 | U134 | E4 | 1756.37 | 274.3907
HPS_IOA_6 | AL120 | A10 | 1754.67 | 274.1251
HPS_IOA_7 | R134 | D3 | 1751.64 | 273.6517
HPS_IOA_8 | AG115 | C8 | 1783.65 | 278.6525
HPS_IOA_9 | N135 | E3 | 1762.15 | 275.2936
HPS_IOA_10 | AK120 | A8 | 1751.34 | 273.6048
HPS_IOA_11 | N134 | G2 | 1750.82 | 273.5236
HPS_IOA_12 | T132 | F2 | 1753.56 | 273.9517
HPS_IOA_13 | P132 | E2 | 1800.03 | 281.2115
HPS_IOA_14 | L135 | H2 | 1759.46 | 274.8734
HPS_IOA_15 | J135 | C3 | 1753.94 | 274.011
HPS_IOA_16 | AD135 | A4 | 1756.62 | 274.4297
HPS_IOA_17 | M132 | A2 | 1848.38 | 288.765
HPS_IOA_18 | AD134 | A7 | 1752.36 | 273.7642
HPS_IOA_19 | K132 | B2 | 1848.81 | 288.8322
HPS_IOA_20 | AG129 | B7 | 1766.44 | 275.9639
HPS_IOA_21 | J134 | A3 | 1842.36 | 287.8245
HPS_IOA_22 | AG120 | B8 | 1750.36 | 273.4517
HPS_IOA_23 | G134 | C2 | 1844.6 | 288.1745
HPS_IOA_24 | G135 | D2 | 1781.5 | 278.3166
HPS_IOB_4 | AG123 | D8 | 1596.52 | 249.4179 | min:249.38 max:257.14 range: ±8 | 50ohm
HPS_IOB_5 | B134 | H6 | 1598.2 | 249.6804
HPS_IOB_9 | T127 | G7 | 1597.89 | 249.632
HPS_IOB_10 | Y132 | H8 | 1596.49 | 249.4132
HPS_IOB_11 | T124 | H7 | 1603.34 | 250.4834
HPS_IOB_12 | P124 | D7 | 1597.8 | 249.6179
HPS_IOB_13 | M127 | E7 | 1611.7 | 251.7894
HPS_IOB_14 | K127 | H4 | 1596.28 | 249.3804
HPS_IOB_15 | M124 | G4 | 1600.1 | 249.9772
HPS_IOB_16 | AB127 | F8 | 1635.67 | 255.5342
HPS_IOB_17 | K124 | G3 | 1600.57 | 250.0506
HPS_IOB_18 | Y127 | F7 | 1605.58 | 250.8333
HPS_IOB_19 | H127 | D4 | 1633.84 | 255.2483
HPS_IOB_20 | AB124 | E8 | 1596.3 | 249.3836
HPS_IOB_21 | F127 | H3 | 1597.45 | 249.5632
HPS_IOB_22 | Y124 | G8 | 1601.02 | 250.121
HPS_IOB_23 | F124 | F3 | 1645.97 | 257.1433
HPS_IOB_24 | D124 | F4 | 1605.92 | 250.8865

## GTSL
Match Length I/O
Schematic singal name | FPGA pin number | SEAM pin number | PCB trace length (mil) | Delay (ps) | Delay range (ps) | Impedance
GTSL1A_TX_P0 | BY129 | J1.C40 | 679.27 | 106.1196 | min: 91.07 max: 127.07 range: ±18 | 90ohm
GTSL1A_TX_N0 | BY126 | J1.C41 | 679.85 | 106.2102
GTSL1A_TX_P1 | BT129 | J1.D38 | 582.95 | 91.0719
GTSL1A_TX_N1 | BT126 | J1.D39 | 583.22 | 91.1141
GTSL1A_TX_P2 | BL129 | J1.A40 | 812.45 | 126.9258
GTSL1A_TX_N2 | BL126 | J1.A41 | 813.36 | 127.068
GTSL1A_TX_P3 | BG129 | J1.A36 | 774.47 | 120.9924
GTSL1A_TX_N3 | BG126 | J1.A37 | 775.04 | 121.0814
GTSL1B_TX_P0 | BE129 | J1.B34 | 738.04 | 115.301
GTSL1B_TX_N0 | BE126 | J1.B35 | 738.37 | 115.3526
GTSL1B_TX_P1 | BC129 | J1.A32 | 737.35 | 115.1932
GTSL1B_TX_N1 | BC126 | J1.A33 | 737.42 | 115.2042
GTSL1B_TX_P2 | BA129 | J1.B30 | 680.85 | 106.3665
GTSL1B_TX_N2 | BA126 | J1.B31 | 680.79 | 106.3571
GTSL1B_TX_P3 | AW129 | J1.B26 | 670.07 | 104.6824
GTSL1B_TX_N3 | AW126 | J1.B27 | 670.15 | 104.6949
GTSL1C_TX_P0 | AU129 | J1.A24 | 737.67 | 115.2432
GTSL1C_TX_N0 | AU126 | J1.A25 | 737.79 | 115.262
GTSL1C_TX_P1 | AR129 | J1.B22 | 684.16 | 106.8836
GTSL1C_TX_N1 | AR126 | J1.B23 | 684.39 | 106.9195
GTSL1C_TX_P2 | AN129 | J1.B18 | 679.96 | 106.2274
GTSL1C_TX_N2 | AN126 | J1.B19 | 680.35 | 106.2884
GTSL1C_TX_P3 | AL129 | J1.A16 | 759.94 | 118.7224
GTSL1C_TX_N3 | AL126 | J1.A17 | 760.18 | 118.7599
GTSL1A_RX_P0 | BV135 | J1.B38 | 672.16 | 93.5344 | min: 65.49 max: 93.53 range: ±15 | 90ohm
GTSL1A_RX_N0 | BV133 | J1.B39 | 672.08 | 93.5233
GTSL1A_RX_P1 | BN135 | J1.C36 | 580.86 | 80.8296
GTSL1A_RX_N1 | BN133 | J1.C37 | 580.35 | 80.7586
GTSL1A_RX_P2 | BJ135 | J1.D34 | 533.39 | 74.2239
GTSL1A_RX_N2 | BJ133 | J1.D35 | 532.88 | 74.1529
GTSL1A_RX_P3 | BF135 | J1.C32 | 559.32 | 77.8322
GTSL1A_RX_N3 | BF133 | J1.C33 | 558.58 | 77.7292
GTSL1B_RX_P0 | BD135 | J1.D30 | 496.49 | 69.0891
GTSL1B_RX_N0 | BD133 | J1.D31 | 496.1 | 69.0348
GTSL1B_RX_P1 | BB135 | J1.C28 | 528.14 | 73.4933
GTSL1B_RX_N1 | BB133 | J1.C29 | 527.51 | 73.4057
GTSL1B_RX_P2 | AY135 | J1.D26 | 470.8 | 65.5142
GTSL1B_RX_N2 | AY133 | J1.D27 | 470.63 | 65.4905
GTSL1B_RX_P3 | AV135 | J1.C24 | 519.43 | 72.2813
GTSL1B_RX_N3 | AV133 | J1.C25 | 518.78 | 72.1908
GTSL1C_RX_P0 | AT135 | J1.D22 | 472.37 | 65.7326
GTSL1C_RX_N0 | AT133 | J1.D23 | 471.91 | 65.6686
GTSL1C_RX_P1 | AP135 | J1.C20 | 520 | 72.3606
GTSL1C_RX_N1 | AP133 | J1.C21 | 519.45 | 72.2841
GTSL1C_RX_P2 | AM135 | J1.D18 | 473.84 | 65.9372
GTSL1C_RX_N2 | AM133 | J1.D19 | 473.38 | 65.8732
GTSL1C_RX_P3 | AK135 | J1.C16 | 521.42 | 72.5582
GTSL1C_RX_N3 | AK133 | J1.C17 | 520.85 | 72.4789
GTSR4A_TX_P0 | BY7 | J2.G39 | 693.7 | 108.374 | min: 96.2 max:132.24 range: ±18 | 90ohm
GTSR4A_TX_N0 | BY10 | J2.G40 | 693.5 | 108.3427
GTSR4A_TX_P1 | BT7 | J2.H37 | 735.26 | 114.8667
GTSR4A_TX_N1 | BT10 | J2.H38 | 736.22 | 115.0167
GTSR4A_TX_P2 | BL7 | J2.H33 | 845.65 | 132.1125
GTSR4A_TX_N2 | BL10 | J2.H34 | 846.44 | 132.2359
GTSR4A_TX_P3 | BG7 | J2.E35 | 616.61 | 96.3305
GTSR4A_TX_N3 | BG10 | J2.E36 | 615.78 | 96.2008
GTSR4B_TX_P0 | BE7 | J2.F33 | 640.6 | 100.0784
GTSR4B_TX_N0 | BE10 | J2.F34 | 639.74 | 99.944
GTSR4B_TX_P1 | BC7 | J2.H29 | 781.46 | 122.0844
GTSR4B_TX_N1 | BC10 | J2.H30 | 780.79 | 121.9797
GTSR4B_TX_P2 | BA7 | J2.F29 | 726.35 | 113.4748
GTSR4B_TX_N2 | BA10 | J2.F30 | 726.34 | 113.4732
GTSR4B_TX_P3 | AW7 | J2.F25 | 674.2 | 105.3276
GTSR4B_TX_N3 | AW10 | J2.F26 | 673.58 | 105.2307
GTSR4C_TX_P0 | AU7 | J2.G23 | 708.72 | 110.7205
GTSR4C_TX_N0 | AU10 | J2.G24 | 708.13 | 110.6283
GTSR4C_TX_P1 | AR7 | J2.H21 | 761.22 | 118.9224
GTSR4C_TX_N1 | AR10 | J2.H22 | 760.56 | 118.8192
GTSR4C_TX_P2 | AN7 | J2.H17 | 806.57 | 126.0072
GTSR4C_TX_N2 | AN10 | J2.H18 | 806.91 | 126.0603
GTSR4C_TX_P3 | AL7 | J2.F17 | 650.35 | 101.6016
GTSR4C_TX_N3 | AL10 | J2.F18 | 649.85 | 101.5235
GTSR4A_RX_P0 | CB1 | J2.E43 | 502.48 | 69.9226 | min: 69.23 max:88.35 range: ±10 | 90ohm
GTSR4A_RX_N0 | CB3 | J2.E44 | 501.81 | 69.8294
GTSR4A_RX_P1 | BV1 | J2.F41 | 548.71 | 76.3557
GTSR4A_RX_N1 | BV3 | J2.F42 | 548.23 | 76.2889
GTSR4A_RX_P2 | BN1 | J2.E39 | 502.45 | 69.9184
GTSR4A_RX_N2 | BN3 | J2.E40 | 502.17 | 69.8795
GTSR4A_RX_P3 | BJ1 | J2.F37 | 565.29 | 78.6629
GTSR4A_RX_N3 | BJ3 | J2.F38 | 564.62 | 78.5697
GTSR4B_RX_P0 | BF1 | J2.G31 | 604.94 | 84.1804
GTSR4B_RX_N0 | BF3 | J2.G32 | 604.03 | 84.0538
GTSR4B_RX_P1 | BD1 | J2.E31 | 499.36 | 69.4884
GTSR4B_RX_N1 | BD3 | J2.E32 | 500.25 | 69.6123
GTSR4B_RX_P2 | BB1 | J2.E27 | 533.67 | 74.2628
GTSR4B_RX_N2 | BB3 | J2.E28 | 532.81 | 74.1432
GTSR4B_RX_P3 | AY1 | J2.G27 | 634.89 | 88.3481
GTSR4B_RX_N3 | AY3 | J2.G28 | 634.26 | 88.2605
GTSR4C_RX_P0 | AV1 | J2.E23 | 513.35 | 71.4352
GTSR4C_RX_N0 | AV3 | J2.E24 | 512.7 | 71.3448
GTSR4C_RX_P1 | AT1 | J2.F21 | 562.38 | 78.258
GTSR4C_RX_N1 | AT3 | J2.F22 | 561.86 | 78.1856
GTSR4C_RX_P2 | AP1 | J2.E19 | 498.24 | 69.3326
GTSR4C_RX_N2 | AP3 | J2.E20 | 497.64 | 69.2491
GTSR4C_RX_P3 | AM1 | J2.G19 | 616.71 | 85.8183
GTSR4C_RX_N3 | AM3 | J2.G20 | 616.27 | 85.7571