## FMCL_HA
Match Length I/O
Schematic singal name | FPGA pin number | FMCP pin number | PCB trace length (mil) | Delay(ps) | Delay range (ps) | Impedance
FMCL_CLK3_BIDIR_N | AD9 | J3 | 3446.53 | 479.819 | min:473.09 max:526.54 range:±28 | 100ohm
FMCL_CLK3_BIDIR_P | AD8 | J2 | 3442.22 | 479.219
FMCL_HA_N0 | AB12 | F5 | 3472.89 | 483.4888
FMCL_HA_P0 | AB13 | F4 | 3475.68 | 483.8772
FMCL_HA_N1 | AD6 | E3 | 3442.63 | 479.2761
FMCL_HA_P1 | AE6 | E2 | 3445.73 | 479.7076
FMCL_HA_N2 | AC8 | K8 | 3504.2 | 487.8477
FMCL_HA_P2 | AC7 | K7 | 3502.52 | 487.6138
FMCL_HA_N3 | AC11 | J7 | 3417.29 | 475.7483
FMCL_HA_P3 | AC10 | J6 | 3421.17 | 476.2884
FMCL_HA_N4 | AB8 | F8 | 3509.65 | 488.6065
FMCL_HA_P4 | AB7 | F7 | 3507.4 | 488.2932
FMCL_HA_N5 | AB10 | E7 | 3512.82 | 489.0478
FMCL_HA_P5 | AB9 | E6 | 3508.17 | 488.4004
FMCL_HA_N6 | AG12 | K11 | 3432.55 | 477.8727
FMCL_HA_P6 | AG13 | K10 | 3436.24 | 478.3865
FMCL_HA_N7 | AC1 | J10 | 3477.77 | 484.1682
FMCL_HA_P7 | AD1 | J9 | 3482.24 | 484.7905
FMCL_HA_N8 | AD4 | F11 | 3453.98 | 480.8562
FMCL_HA_P8 | AD3 | F10 | 3452.86 | 480.7003
FMCL_HA_N9 | AB5 | E10 | 3457.13 | 481.2947
FMCL_HA_P9 | AC6 | E9 | 3461.2 | 481.8613
FMCL_HA_N10 | AC5 | K14 | 3422.53 | 476.4778
FMCL_HA_P10 | AD5 | K13 | 3424.25 | 476.7172
FMCL_HA_N11 | AF11 | J13 | 3590.13 | 499.8107
FMCL_HA_P11 | AF12 | J12 | 3590.39 | 499.8469
FMCL_HA_N12 | AC13 | F14 | 3782.15 | 526.5434
FMCL_HA_P12 | AC12 | F13 | 3777.79 | 525.9364
FMCL_HA_N13 | AC2 | E13 | 3399.28 | 473.241
FMCL_HA_P13 | AC3 | E12 | 3400.89 | 473.4651
FMCL_HA_N14 | AE1 | J16 | 3438.02 | 478.6343
FMCL_HA_P14 | AE2 | J15 | 3433.85 | 478.0537
FMCL_HA_N15 | AF7 | F17 | 3451.03 | 480.4455
FMCL_HA_P15 | AE7 | F16 | 3449.26 | 480.1991
FMCL_HA_N16 | AE9 | E16 | 3473.4 | 483.5598
FMCL_HA_P16 | AE8 | E15 | 3469.01 | 482.9486
FMCL_HA_N17 | AE4 | K17 | 3398.16 | 473.085
FMCL_HA_P17 | AE3 | K16 | 3401.75 | 473.5848
FMCL_HA_N18 | AD10 | J19 | 3473.06 | 483.5125
FMCL_HA_P18 | AD11 | J18 | 3477.22 | 484.0916
FMCL_HA_N19 | AF9 | F20 | 3453.74 | 480.8228
FMCL_HA_P19 | AG9 | F19 | 3458.59 | 481.498
FMCL_HA_N20 | AF6 | E19 | 3449.99 | 480.3007
FMCL_HA_P20 | AF5 | E18 | 3447.89 | 480.0084
FMCL_HA_N21 | AE11 | K20 | 3637.87 | 506.457
FMCL_HA_P21 | AE12 | K19 | 3642.34 | 507.0793
FMCL_HA_N22 | AF10 | J22 | 3411.54 | 474.9478
FMCL_HA_P22 | AG10 | J21 | 3412.64 | 475.1009

## FMCL_HB
Match Length I/O
Schematic singal name | FPGA pin number | FMCP pin number | PCB trace length (mil) | Delay(ps) | Delay range (ps) | Impedance
FMCL_CLK2_BIDIR_N | U2 | K5 | 3587.48 | 499.4418 | min:497.98 max:552.55 range:±28 | 100ohm
FMCL_CLK2_BIDIR_P | U3 | K4 | 3584.37 | 499.0088
FMCL_HB_N0 | N6 | K26 | 3582.56 | 498.7568
FMCL_HB_P0 | N5 | K25 | 3578.21 | 498.1512
FMCL_HB_N1 | P3 | J25 | 3581.28 | 498.5786
FMCL_HB_P1 | N3 | J24 | 3577.79 | 498.0928
FMCL_HB_N2 | N10 | F23 | 3577.01 | 497.9842
FMCL_HB_P2 | P10 | F22 | 3581.96 | 498.6733
FMCL_HB_N3 | R1 | E22 | 3581.46 | 498.6037
FMCL_HB_P3 | T1 | E21 | 3577.62 | 498.0691
FMCL_HB_N4 | P6 | F26 | 3585.79 | 499.2065
FMCL_HB_P4 | R6 | F25 | 3583.85 | 498.9364
FMCL_HB_N5 | R2 | E25 | 3605.76 | 501.9867
FMCL_HB_P5 | T2 | E24 | 3601.84 | 501.441
FMCL_HB_N6 | T9 | K29 | 3600.23 | 501.2168
FMCL_HB_P6 | R9 | K28 | 3602.4 | 501.5189
FMCL_HB_N7 | N1 | J28 | 3580.49 | 498.4687
FMCL_HB_P7 | P1 | J27 | 3577.69 | 498.0788
FMCL_HB_N8 | T5 | F29 | 3582.05 | 498.6858
FMCL_HB_P8 | U5 | F28 | 3578.45 | 498.1847
FMCL_HB_N9 | R4 | E28 | 3577.93 | 498.1123
FMCL_HB_P9 | R3 | E27 | 3577.72 | 498.083
FMCL_HB_N10 | N8 | K32 | 3895.03 | 542.2583
FMCL_HB_P10 | N7 | K31 | 3893.48 | 542.0425
FMCL_HB_N11 | P8 | J31 | 3967.82 | 552.392
FMCL_HB_P11 | P9 | J30 | 3968.02 | 552.4198
FMCL_HB_N12 | T7 | F32 | 3578.7 | 498.2195
FMCL_HB_P12 | T6 | F31 | 3577.74 | 498.0858
FMCL_HB_N13 | R8 | E31 | 3579.8 | 498.3726
FMCL_HB_P13 | R7 | E30 | 3577.83 | 498.0983
FMCL_HB_N14 | T4 | K35 | 3580.39 | 498.4547
FMCL_HB_P14 | U4 | K34 | 3579.27 | 498.2988
FMCL_HB_N15 | M2 | J34 | 3776.85 | 525.8055
FMCL_HB_P15 | N2 | J33 | 3775.03 | 525.5521
FMCL_HB_N16 | P11 | F35 | 3581.16 | 498.5619
FMCL_HB_P16 | R11 | F34 | 3578.17 | 498.1457
FMCL_HB_N17 | N13 | K38 | 3968.94 | 552.5479
FMCL_HB_P17 | P13 | K37 | 3966.54 | 552.2138
FMCL_HB_N18 | N11 | J37 | 3846.29 | 535.4728
FMCL_HB_P18 | N12 | J36 | 3841.31 | 534.7795
FMCL_HB_N19 | T11 | E34 | 3582.28 | 498.7179
FMCL_HB_P19 | T10 | E33 | 3578.85 | 498.2403
FMCL_HB_N20 | R14 | F38 | 3581.95 | 498.6719
FMCL_HB_P20 | R13 | F37 | 3579.88 | 498.3837
FMCL_HB_N21 | R12 | E37 | 3579.66 | 498.3531
FMCL_HB_P21 | T12 | E36 | 3577 | 497.9828

## FMCL_LA
Match Length I/O
Schematic singal name | FPGA pin number | FMCP pin number | PCB trace length (mil) | Delay(ps) | Delay range (ps) | Impedance
FMCL_CLK1_M2C_N | AH7 | G3 | 2753.72 | 383.3674 | min:355.62 max:411.13 range: ±28 | 100ohm
FMCL_CLK1_M2C_P | AH6 | G2 | 2756.87 | 383.8059
FMCL_LA_N9 | AG3 | D15 | 2572.18 | 358.0938
FMCL_LA_P9 | AH3 | D14 | 2576.9 | 358.7509
FMCL_LA_N10 | AF4 | C15 | 2555.63 | 355.7897
FMCL_LA_P10 | AG4 | C14 | 2560.13 | 356.4162
FMCL_LA_N11 | AJ11 | H17 | 2682.81 | 373.4954
FMCL_LA_P11 | AH10 | H16 | 2684.84 | 373.7781
FMCL_LA_N12 | AH13 | G16 | 2670.14 | 371.7316
FMCL_LA_P12 | AJ13 | G15 | 2666.82 | 371.2693
FMCL_LA_N13 | AF2 | D18 | 2561.14 | 356.5568
FMCL_LA_P13 | AF1 | D17 | 2565.42 | 357.1526
FMCL_LA_N14 | AG2 | C19 | 2555.46 | 355.766
FMCL_LA_P14 | AH2 | C18 | 2558.68 | 356.2143
FMCL_LA_N15 | AG5 | H20 | 2556.71 | 355.9401
FMCL_LA_P15 | AH5 | H19 | 2559.77 | 356.3661
FMCL_LA_N16 | AJ9 | G19 | 2557.84 | 356.0974
FMCL_LA_P16 | AJ10 | G18 | 2562.49 | 356.7447
FMCL_LA_N17 | AJ8 | D21 | 2595.43 | 361.3306
FMCL_LA_P17 | AH8 | D20 | 2600.15 | 361.9877
FMCL_LA_N18 | AJ5 | C23 | 2557.81 | 356.0932
FMCL_LA_P18 | AJ6 | C22 | 2559.51 | 356.3299
FMCL_LA_N19 | AK1 | H23 | 2559.81 | 356.3716
FMCL_LA_P19 | AK2 | H22 | 2556.42 | 355.8997
FMCL_LA_N20 | AG8 | G22 | 2559.1 | 356.2728
FMCL_LA_P20 | AG7 | G21 | 2556.87 | 355.9623
FMCL_LA_N21 | AL10 | H26 | 2579.7 | 359.1407
FMCL_LA_P21 | AL11 | H25 | 2582.14 | 359.4804
FMCL_LA_N22 | AK4 | G25 | 2554.54 | 355.6379
FMCL_LA_P22 | AK3 | G24 | 2556.3 | 355.883
FMCL_LA_N23 | AK8 | D24 | 2564.2 | 356.9828
FMCL_LA_P23 | AL7 | D23 | 2560.62 | 356.4844
FMCL_LA_N24 | AJ4 | H29 | 2567.81 | 357.4854
FMCL_LA_P24 | AJ3 | H28 | 2565.63 | 357.1819
FMCL_LA_N25 | AK14 | G28 | 2745.92 | 382.2815
FMCL_LA_P25 | AL14 | G27 | 2749.48 | 382.7771
FMCL_LA_N26 | AK7 | D27 | 2559.91 | 356.3856
FMCL_LA_P26 | AK6 | D26 | 2564.9 | 357.0802
FMCL_LA_N27 | AH1 | C27 | 2567.17 | 357.3963
FMCL_LA_P27 | AJ1 | C26 | 2563.2 | 356.8436
FMCL_LA_N28 | AK11 | H32 | 2573.24 | 358.2413
FMCL_LA_P28 | AL12 | H31 | 2577.22 | 358.7954
FMCL_LA_N29 | AK9 | G31 | 2557.68 | 356.0751
FMCL_LA_P29 | AL9 | G30 | 2554.43 | 355.6226
FMCL_LA_N30 | AK13 | H35 | 2953.13 | 411.1289
FMCL_LA_P30 | AK12 | H34 | 2948.45 | 410.4773
Other I/O
Schematic singal Name | FPGA pin number | FMCP pin number | PCB Trace Length (mil) | Delay(ps) | Impedance
FMCL_LA_N0 | V1 | G7 | 2031.2 | 282.7796 | 100ohm
FMCL_LA_P0 | W1 | G6 | 2031.78 | 282.8603
FMCL_LA_N1 | Y6 | D9 | 1752.76 | 244.0157
FMCL_LA_P1 | W6 | D8 | 1756.48 | 244.5336
FMCL_LA_N2 | V8 | H8 | 2437.09 | 339.2868
FMCL_LA_P2 | W8 | H7 | 2439.71 | 339.6515
FMCL_LA_N3 | U12 | G10 | 2441.87 | 339.9523
FMCL_LA_P3 | V12 | G9 | 2441.32 | 339.8757
FMCL_LA_P4 | V10 | H10 | 2326.38 | 323.874
FMCL_LA_N4 | V11 | H11 | 2330.04 | 324.3835
FMCL_LA_N5 | U9 | D12 | 1765.36 | 245.7699
FMCL_LA_P5 | U10 | D11 | 1767.5 | 246.0678
FMCL_LA_N6 | U7 | C11 | 1762.23 | 245.3341
FMCL_LA_P6 | U8 | C10 | 1762.3 | 245.3439
FMCL_LA_N7 | AA7 | H14 | 1892.03 | 263.4046
FMCL_LA_P7 | Y7 | H13 | 1893.13 | 263.5578
FMCL_LA_N8 | V6 | G13 | 1898.34 | 264.2831
FMCL_LA_P8 | V7 | G12 | 1893.36 | 263.5898
FMCL_LA_N31 | P4 | G34 | 3650.22 | 508.1763
FMCL_LA_P31 | P5 | G33 | 3649.37 | 508.058
FMCL_LA_N32 | M9 | H38 | 4185.81 | 582.7401
FMCL_LA_P32 | M10 | H37 | 4182.08 | 582.2208
FMCL_LA_N33 | L5 | G37 | 3870.77 | 538.8809
FMCL_LA_P33 | M5 | G36 | 3866.79 | 538.3268

## FMCR_LA
Match Length I/O
Schematic singal name | FPGA pin number | FMCP pin number | PCB trace length (mil) | Delay(ps) | Delay range (ps) | Impedance
FMCR_CLK0_M2C_N | AL6 | H5 | 5139.72 | 715.5415 | min:687.93 max:743.25 range:±28 | 100ohm
FMCR_CLK0_M2C_P | AL5 | H4 | 5142.73 | 715.9606
FMCR_LA_N0 | AR1 | G7 | 4943.19 | 688.181
FMCR_LA_P0 | AR2 | G6 | 4941.41 | 687.9332
FMCR_LA_N1 | AT5 | D9 | 4944.64 | 688.3829
FMCR_LA_P1 | AT4 | D8 | 4944.52 | 688.3662
FMCR_LA_N2 | AN2 | H8 | 5045.83 | 702.4704
FMCR_LA_P2 | AN3 | H7 | 5041.01 | 701.7993
FMCR_LA_N3 | AP5 | G10 | 4981.2 | 693.4727
FMCR_LA_P3 | AP6 | G9 | 4984.27 | 693.9001
FMCR_LA_N4 | AR6 | H11 | 4943.73 | 688.2562
FMCR_LA_P4 | AT6 | H10 | 4946.69 | 688.6683
FMCR_LA_N5 | AP9 | D12 | 4975.79 | 692.7195
FMCR_LA_P5 | AR9 | D11 | 4979.18 | 693.1915
FMCR_LA_N6 | AN8 | C11 | 4948.85 | 688.969
FMCR_LA_P6 | AP8 | C10 | 4944.36 | 688.3439
FMCR_LA_N7 | AP11 | H14 | 4943.83 | 688.2701
FMCR_LA_P7 | AP10 | H13 | 4947.31 | 688.7546
FMCR_LA_N8 | AR7 | G13 | 4943.22 | 688.1852
FMCR_LA_P8 | AR8 | G12 | 4944.03 | 688.298
FMCR_LA_N9 | AM5 | D15 | 4950.95 | 689.2614
FMCR_LA_P9 | AN5 | D14 | 4946.19 | 688.5987
FMCR_LA_N10 | AL4 | C15 | 4959.76 | 690.4879
FMCR_LA_P10 | AM4 | C14 | 4956.7 | 690.0619
FMCR_LA_N11 | AM3 | H17 | 4958.27 | 690.2804
FMCR_LA_P11 | AM2 | H16 | 4962.13 | 690.8178
FMCR_LA_N12 | AT1 | G16 | 5338.78 | 743.2543
FMCR_LA_P12 | AT2 | G15 | 5334.31 | 742.632
FMCR_LA_N13 | AN11 | D18 | 4951.22 | 689.2989
FMCR_LA_P13 | AN10 | D17 | 4952.78 | 689.5161
FMCR_LA_N14 | AN1 | C19 | 4948.03 | 688.8548
FMCR_LA_P14 | AP1 | C18 | 4946.3 | 688.614
FMCR_LA_N17 | AN13 | D21 | 4945.8 | 688.5444
FMCR_LA_P17 | AN12 | D20 | 5147.18 | 716.5801
FMCR_LA_N18 | AM10 | C23 | 4946.42 | 688.6307
FMCR_LA_P18 | AM9 | C22 | 4945.7 | 688.5305
FMCR_LA_N33 | AL2 | G37 | 4973.03 | 692.3353
FMCR_LA_P33 | AL1 | G36 | 4975.12 | 692.6263
FMCL_CLK0_M2C_N | V5 | H5 | 4394.05 | 611.7309 | min:611.17 max:663.85 range:±28 | 100ohm
FMCL_CLK0_M2C_P | W5 | H4 | 4398.6 | 612.3643
FMCR_LA_N15 | AA11 | H20 | 4395.72 | 611.9633
FMCR_LA_P15 | AA12 | H19 | 4391.42 | 611.3647
FMCR_LA_N16 | AA9 | G19 | 4395.1 | 611.877
FMCR_LA_P16 | AA10 | G18 | 4399.75 | 612.5244
FMCR_LA_N19 | W11 | H23 | 4391.77 | 611.4134
FMCR_LA_P19 | Y11 | H22 | 4396.64 | 612.0914
FMCR_LA_N20 | Y12 | G22 | 4395.38 | 611.916
FMCR_LA_P20 | Y13 | G21 | 4391.07 | 611.316
FMCR_LA_N21 | W3 | H26 | 4584.43 | 638.2352
FMCR_LA_P21 | W4 | H25 | 4587.12 | 638.6097
FMCR_LA_N22 | Y1 | G25 | 4411.23 | 614.1226
FMCR_LA_P22 | AA1 | G24 | 4408.05 | 613.6799
FMCR_LA_N23 | W10 | D24 | 4401.22 | 612.729
FMCR_LA_P23 | W9 | D23 | 4397.19 | 612.168
FMCR_LA_N25 | AB3 | G28 | 4406.29 | 613.4349
FMCR_LA_P25 | AB4 | G27 | 4401.64 | 612.7875
FMCR_LA_N26 | V2 | D27 | 4393.44 | 611.6459
FMCR_LA_P26 | V3 | D26 | 4390.01 | 611.1684
FMCR_LA_N28 | Y4 | H32 | 4396.27 | 612.0399
FMCR_LA_P28 | AA4 | H31 | 4398.68 | 612.3754
FMCR_LA_N29 | AA6 | G31 | 4417.87 | 615.047
FMCR_LA_P29 | AA5 | G30 | 4421.15 | 615.5037
FMCR_LA_N30 | Y2 | H35 | 4404.85 | 613.2344
FMCR_LA_P30 | Y3 | H34 | 4406.45 | 613.4572
FMCR_LA_N31 | Y9 | G34 | 4394.16 | 611.7462
FMCR_LA_P31 | Y8 | G33 | 4391.15 | 611.3271
FMCR_LA_N32 | AA2 | H38 | 4768.42 | 663.8499
FMCR_LA_P32 | AB2 | H37 | 4763.82 | 663.2095
Note: 1, FMCR_LA_P17网络上有0ohm电阻

## FMCR_HC
Other I/O
Schematic singal name | FPGA pin number | FMCP pin number | PCB trace length (mil) | Delay(ps) | Impedance
FMCR_HC_P0 | F7 | Z29 | 3361.21 | 467.9409 | 100ohm
FMCR_HC_N0 | G7 | Z28 | 3360.2 | 467.8003
FMCR_HC_N1 | AN7 | Y15 | 3757.08 | 523.0532
FMCR_HC_P1 | AN6 | Y14 | 3760.92 | 523.5878
FMCR_HC_N2 | F6 | Y31 | 3620.29 | 504.0095
FMCR_HC_P2 | F5 | Y30 | 3623.05 | 504.3938
FMCR_HC_N3 | AM13 | Z17 | 3624.12 | 504.5427
FMCR_HC_P3 | AM12 | Z16 | 3621.82 | 504.2225
FMCR_HC_N4 | H8 | M19 | 4291.94 | 597.5153
FMCR_HC_P4 | H7 | M18 | 4293.35 | 597.7116
FMCR_HC_N5 | AM7 | Y19 | 3237.93 | 450.7781
FMCR_HC_P5 | AM8 | Y18 | 3239.31 | 450.9703
FMCR_HC_N6 | H12 | M23 | 3766.88 | 524.4175
FMCR_HC_P6 | H11 | M22 | 3769.82 | 524.8268
FMCR_HC_N7 | J9 | Y23 | 3426.01 | 476.9623
FMCR_HC_P7 | J8 | Y22 | 3429.14 | 477.398
FMCR_HC_N8 | G9 | M27 | 3954.74 | 550.571
FMCR_HC_P8 | G8 | M26 | 3955.1 | 550.6211
FMCR_HC_N9 | E4 | Z33 | 3858.79 | 537.213
FMCR_HC_P9 | F4 | Z32 | 3854.94 | 536.677
FMCR_HC_N10 | B4 | M31 | 4688.26 | 652.6902
FMCR_HC_P10 | A4 | M30 | 4688.9 | 652.7793
FMCR_HC_N11 | D5 | Y35 | 3759.74 | 523.4235
FMCR_HC_P11 | C5 | Y34 | 3757.91 | 523.1687
FMCR_HC_N12 | E2 | M35 | 4912.01 | 683.8402
FMCR_HC_P12 | E3 | M34 | 4908.8 | 683.3933
FMCR_HC_N13 | D4 | Z37 | 3926.5 | 546.6395
FMCR_HC_P13 | D3 | Z36 | 3924.81 | 546.4042
FMCR_HC_N14 | D1 | M39 | 4978.12 | 693.0439
FMCR_HC_P14 | E1 | M38 | 4974.79 | 692.5803
FMCR_HC_N15 | C3 | Y39 | 3777.14 | 525.8459
FMCR_HC_P15 | C2 | Y38 | 3780.94 | 526.3749

## FMCL_HD
Other I/O
Schematic singal name | FPGA pin number | FMCP pin number | PCB trace length (mil) | Delay(ps) | Impedance
FMCL_HD_N0 | M7 | M27 | 2854.06 | 397.3365 | 100ohm
FMCL_HD_P0 | M8 | M26 | 2850.84 | 396.8882
FMCL_HD_N1 | K2 | Z33 | 3511.9 | 488.9197
FMCL_HD_P1 | L2 | Z32 | 3508.43 | 488.4366
FMCL_HD_N2 | L7 | M31 | 3005.07 | 418.3598
FMCL_HD_P2 | L6 | M30 | 3006.61 | 418.5742
FMCL_HD_N3 | K4 | Y35 | 3413.69 | 475.2471
FMCL_HD_P3 | L4 | Y34 | 3410.06 | 474.7417
FMCL_HD_N4 | K13 | M35 | 4483.52 | 624.1867
FMCL_HD_P4 | K14 | M34 | 4484.59 | 624.3357
FMCL_HD_N5 | G3 | Z37 | 3709.52 | 516.432
FMCL_HD_P5 | H3 | Z36 | 3706.47 | 516.0073
FMCL_HD_N6 | L12 | M39 | 4157.91 | 578.8559
FMCL_HD_P6 | M12 | M38 | 4157.18 | 578.7543
FMCL_HD_N7 | K1 | Y39 | 3782.57 | 526.6018
FMCL_HD_P7 | L1 | Y38 | 3783.88 | 526.7842
FMCL_HD_P8 | H5 | Z8 | 1751.65 | 243.8612
FMCL_HD_N8 | H6 | Z9 | 1751.26 | 243.8069
FMCL_HD_N9 | J3 | M15 | 2647.02 | 368.5128
FMCL_HD_P9 | K3 | M14 | 2650.25 | 368.9625
FMCL_HD_N10 | K7 | Y7 | 1632.49 | 227.272
FMCL_HD_P10 | K8 | Y6 | 1635.06 | 227.6298
FMCL_HD_N11 | M3 | M11 | 2337.76 | 325.4583
FMCL_HD_P11 | M4 | M10 | 2341.22 | 325.94
FMCL_HD_N12 | J6 | Z5 | 1739.54 | 242.1753
FMCL_HD_P12 | K6 | Z4 | 1743.55 | 242.7335
FMCL_HD_P13 | G4 | M6 | 2453.44 | 341.563
FMCL_HD_N13 | G5 | M7 | 2453.24 | 341.5352
FMCL_HD_N14 | L10 | Y3 | 1768.92 | 246.2655
FMCL_HD_P14 | L11 | Y2 | 1771.49 | 246.6233
FMCL_HD_N15 | M13 | M3 | 2680.35 | 373.153
FMCL_HD_P15 | M14 | M2 | 2681.1 | 373.2574
FMCL_HD_N16 | K9 | L9 | 2270.3 | 316.0666
FMCL_HD_P16 | L9 | L8 | 2273.92 | 316.5706
FMCL_HD_N17 | F1 | L5 | 2328.21 | 324.1287
FMCL_HD_P17 | F2 | L4 | 2330.49 | 324.4462
FMCL_HD_P18 | J5 | Z20 | 3212.54 | 447.2434
FMCL_HD_N18 | J4 | Z21 | 3216.34 | 447.7724
FMCL_HD_N19 | H2 | L17 | 2636.92 | 367.1067
FMCL_HD_P19 | G2 | L16 | 2638.73 | 367.3587
FMCL_HD_P20 | K11 | L28 | 3760.02 | 523.4625
FMCL_HD_N20 | K12 | L29 | 3762.87 | 523.8592
FMCL_HD_N21 | J1 | L21 | 2791.66 | 388.6493
FMCL_HD_P21 | H1 | L20 | 2791.31 | 388.6006